## Sheet1
Red.br. | Opis stavke | Jedinica mjere | Količina | Jedinična cijena | Ukupno
1. PRIPREMNI RADOVI
1.1. | Iskolčenje građevina, osiguranje geodetskih točaka, te izrada elaborata iskolčenja, a sve skupa u suradnji sa nadzornom službom. | paušal | 1
1.2. | Čišćenje terena od raslinja, šiblja. Površine koje treba očistiti utvrđuje nadzorni inženjer prije početka radova. Razbijanje velikih kamenih gromada u manje. Utovar i odvoz svega očišćenog i razbijenih gromada na deponiju udaljenu do 3 km. | paušal | 1
1. PRIPREMNI RADOVI (UKUPNO):
2. ZEMLJANI RADOVI
2.1. | Skidanje humusa i rahlog materijala sa površina na kojima je predviđena izrada nasipa radi izravnanja terena. Stavka obuhvaća pregrtanje u gomile, utovar u prijevozno sredstvo te prijevoz na deponiju do 3 km. Površine na kojima je potrebno skinuti humus te debljinu sloja odrediti će nadzorni inženjer uz nazočnost predstavnika izvoditelja. Obračun po m³ stvarno iskopanog tla u sraslom stanju. | m³ | 500
2.2. | Izrada nasipa u slojevima, te zasipavanje okolo izgrađenih grobnica. Materijal za izradu nasipa mora biti kvalitete glede vrste materijala "A" i "B" iskopne kategorije, te krupnoće sukladne slojevima nasipa. Nasipavanje se vrši materijalom iz iskopa, eventualno sa materijalom iz pozajmišta, a u slojevima sukladnim vrsti nasipnog materijala i upotrijebljenim građevinskim strojevima za nabijanje. Kontrola kvalitete upotrijebljenih materijala vrši se po m³ ugrađenog i zbijenog nasipa. Izrada nasipa materijalom kojeg pribavlja i dovozi izvoditelj iz pozajmišta. | m³ | 2400
2.3. | Iskop građevinskih jama za grobnice, dimenzija prema idejnom projektu i uputama nadzornog inženjera. Iskopani materijal deponira se na gradilište i koristi se za izradu nasipa za zasipavanje oko izbetoniranih grobnica. Cijenom ove stavke obuhvaćeno je i ručno planiranje i nabijanje dna iskopane jame, te eventualne prekope i urušavanja. Obračun po m³ stvarno iskopa u sraslom stanju.
| a) iskop "A" kategorije 60% | m³ | 800
| b) iskop "B" kategorije 20 % | m³ | 400
| c) iskop "C" kategorije 20 % | m³ | 400
2.4. | Dobava, razastiranje i nabijanje tamponskog materijala u slojevima 10 cm na dna grobnica, te kao završni sloj uređenja groblja u ovoj fazi. Obračun po m³ ugrađenog jalovinskog materijala u zbijenom stanju. | m³ | 400
2.5. | Utovar u prijevozno sredstvo, te odvoz na deponiju do 3 km udaljenu, svega materijala koji nije upotrebljiv za izradu nasipa ili ostale radove na uređenju i proširenju groblja. | m³ | 320
2. ZEMLJANI RADOVI (UKUPNO):
3. RADOVI NA IZGRADNJI GROBNICA -MANJE GROBNICE (20 KOM)
3.1. | Izrada donje betonske ploče od betona MB-20, debljine 10 cm sa zaglađenom površinom. Jediničnom cijenom betona obračunati svu potrebnu oplatu. Obračun po m³ ugrađenog betona. | m³ | 13.2
3.2. | Izrada horizontalne hidroizolacije od pokrovne ljepenke V3. Na betonsku ploču prvo nanijeti jedan hladni premaz bitumenske emulzije, a zatim krovnu ljepenku s preklopima vezati varanjem. Ljepenku treba postaviti ispod zidova i još 20 cm više da se kasnije može preklopiti vertikalnom izolacijom zidova. Obračun po m². | m² | 153.6
3.3. | Izrada gornje betonske ploče od betona MB-30, debljine 10 cm i armirane mrežom Q-283. Jediničnom cijenom betona obračunati svu oplatu. Obračun po m³. | m³ | 11.2
3.4. | Izrada armirano betonskih zidova debljine 20 cm od betona MB-30, armiranom mrežom Q-283. Jediničnom cijenom betona obračunati svu oplatu. Obračun po m³. | m³ | 95
3.5. | Izrada armirano betonskih zidova debljine 25 cm od betona MB-30, armiranom mrežom Q-283. Jediničnom cijenom betona obračunati svu oplatu. Obračun po m³. | m³ | 80
3.6. | Izrada pokrovne armirano betonske ploče od betona MB-30, armirane mrežom Q-283 i debljine 12 cm. U ploči treba ostaviti otvor 0,80x1,40 m s nadozidom visine 10*15 cm. Jediničnom cijenom betona obračunavati svu potrebnu oplatu. | m³ | 12.2
3.7. | Izrada armiranobetonskih pokrovnih ploča otvora grobnice veličine 100*160 cm, debljine 10 cm, armirane mrežom Q-283. Jediničnom cijenom betona obračunati svu potrebnu oplatu. Obračun po m³ izbetoniranih ploča. | m³ | 2.32
3.8. | Izrada vertikalne hidroizolacije od pokrovne ljepenke V3. Na betonsku ploču prvo nanijeti jedan hladni premaz bitumenske emulzije, a zatim krovnu ljepenku s preklopima vezati varenjem. Ljepenku treba postaviti ispod zidova i još 20 cm više da se kasnije može preklopiti horizontalnom izolacijom. Obračun po m² | m² | 460.8
3.9. | Zaštita vertiklane hidroizolacije pločama pjeno-betona, zidova od opreke i slično. | m² | 460.8
3.10. | Izrada pregrade u unutrašnjosti grobnice. U svemu kao st.3.3., debljina ploče d=10 cm. Jediničnom cijenom betona obračunavati svu potrebnu oplatu. | m³ | 10.24
3.11. | Dobava i postava mrežne armature za potrebe ploča i zidova grobnica. Armatura se postavlja sukladno uputstvima nadzornog inženjera. Obračun po kg stvarno ugrađene armature. | kg | 3988
3. RADOVI NA IZGRADNJI GROBNICA -MANJE GROBNICE (UKUPNO):
4. RADOVI NA IZGRADNJI GROBNICA -VEĆE GROBNICE (56 KOM)
4.1. | Izrada donje betonske ploče od betona MB-20, debljine 10 cm sa zaglađenom površinom. Jediničnom cijenom betona obračunati svu potrebnu oplatu. Obračun po m³ ugrađenog betona. | m³ | 37.8
4.2. | Izrada horizontalne hidroizolacije od pokrovne ljepenke V3. Na betonsku ploču prvo nanijeti jedan hladni premaz bitumenske emulzije, a zatim krovnu ljepenku s preklopima vezati varanjem. Ljepenku treba postaviti ispod zidova i još 20 cm više da se kasnije može preklopiti vertikalnom izolacijom zidova. Obračun po m². | m² | 430.08
4.3. | Izrada gornje betonske ploče od betona MB-30, debljine 10 cm i armirane mrežom Q-283. Jediničnom cijenom betona obračunati svu oplatu. Obračun po m³. | m³ | 32.94
4.4. | Izrada armirano betonskih zidova debljine 20 cm od betona MB-30, armiranom mrežom Q-283. Jediničnom cijenom betona obračunati svu oplatu. Obračun po m³. | m³ | 227.22
4.5. | Izrada pokrovne armirano betonske ploče od betona MB-30, armirane mrežom Q-283 i debljine 12 cm. U ploči treba ostaviti otvor 0,80x1,40 m s nadozidom visine 10*15 cm. Jediničnom cijenom betona obračunavati svu potrebnu oplatu. | m³ | 36.96
4.6. | Izrada armiranobetonskih pokrovnih ploča otvora grobnice veličine 100*160 cm, debljine 10 cm, armirane mrežom Q-283. Jediničnom cijenom betona obračunati svu potrebnu oplatu. Obračun po m³ izbetoniranih ploča. | m³ | 6.72
4.7. | Izrada vertikalne hidroizolacije od pokrovne ljepenke V3. Na betonsku ploču prvo nanijeti jedan hladni premaz bitumenske emulzije, a zatim krovnu ljepenku s preklopima vezati varenjem. Ljepenku treba postaviti ispod zidova i još 20 cm više da se kasnije može preklopiti horizontalnom izolacijom. Obračun po m² | m² | 1223.04
4.8. | Zaštita vertiklane hidroizolacije pločama pjeno-betona, zidova od opreke i slično. | m² | 1223.04
4.9. | Izrada pregrade u unutrašnjosti grobnice. U svemu kao st.3.3., debljina ploče d=10 cm. Jediničnom cijenom betona obračunavati svu potrebnu oplatu. | m³ | 43.11
4.10. | Dobava i postava mrežne armature za potrebe ploča i zidova grobnica. Armatura se postavlja sukladno uputstvima nadzornog inženjera. Obračun po kg stvarno ugrađene armature. | kg | 11255.58
4. RADOVI NA IZGRADNJI GROBNICA -VEĆE GROBNICE (UKUPNO):
REKAPITULACIJA:
1. PRIPREMNI RADOVI:
2. ZEMLJANI RADOVI:
3. RADOVI NA IZGRADNJI GROBNICA -MANJE GROBNICE:
4.RADOVI NA IZGRADNJI GROBNICA -VEĆE GROBNICE:
UKUPNO (kn):